## 主要硬件清单
附件2：淮北市计算机化考试标准化考场设备主要硬件配置参数
序号 | 名称 | 参数 | 备注
1 | 监考机 | 机型：品牌商用台式机电脑 1.处理器：主频≥2.5GHz，核数≥8核。 2.内存：总容量≥64GB。 3.硬盘：固态硬盘，可用空间≥1TB。 4.网卡：千兆百兆自适应有线网卡。 5.显示器：显示屏≥23.8 寸，分辨率≥1920x1080，亮度≥100Nit。 6.USB接口：数量≥6个，包括USB3.0接口，USB2.0接口HDMI 接口≥1 个，VGA 接口≥1 个。 7.光驱：DVD刻录光驱，键盘 鼠标。 8.备份存储：U盘或移动硬盘，容量≥64G。 9. 预装正版操作系统。 10.外观与结构设计标准：根据《GB/T 26246-2010 微型计算机用机箱通用规范》；拆卸方便。 11.尺寸标准：机箱尺寸需与主板等硬件兼容。 12.材料选用标准：机箱主体优先选用冷轧钢板，标准对钢板厚度、抗拉强度等指标有规定。塑料部件需选用阻燃等级符合要求的材料，具备耐老化、抗冲击性能。 13.散热设计标准：机箱应规划合理的风扇位，构建前进后出或下进上出的风道。 | 每考场1台
2 | 考试机 | 1.处理器：主频≥2.2GHz，核数≥8核。 2.内存：总容量≥32GB。 3.硬盘：固态硬盘，可用空间≥500GB。 4.网卡：千兆百兆自适应有线网卡。 5.显示器：显示屏≥23.8 寸，分辨率≥1920x1080，亮度≥100Nit。 6.USB接口：总数量≥6个，可用数量≥4个，键盘 鼠标。 7.预装正版操作系统。 8.外观与结构设计标准：根据《GB/T 26246-2010 微型计算机用机箱通用规范》；拆卸方便。 9.尺寸标准：机箱尺寸需与主板等硬件兼容。 10.材料选用标准：机箱主体优先选用冷轧钢板，标准对钢板厚度、抗拉强度等指标有规定。塑料部件需选用阻燃等级符合要求的材料，具备耐老化、抗冲击性能。 11.散热设计标准：机箱应规划合理的风扇位，构建前进后出或下进上出的风道。 | 每考场60台
3 | 考位桌凳 | 计算机化考试的考位桌凳尺寸和规格应符合 GB 50099-2011《中小学校设计规范》5.5.2 节计算机教室课桌凳的要求的规定，可参考以下配置： 考位电脑桌尺寸： 1.宽：不小于750mm。 2.深：不小于650mm。 3.高：750±50mm。 4.考位挡板尺寸：按考场实际面积设计。 5.两侧和正面须设置挡板：挡板根据各考场实际环境(参考显示器尺寸)。（尽量使用升降挡板） | 每考场60套
4 | 监考机桌椅 | 监考桌： 尺寸：≥1400*600*750mm 1、桌面采用环保高密度板芯双面贴三聚氰胺，桌面四周倒圆处理，无棱角，光滑平整， 厚度不小于 25mm。 2、立脚采用 25*50mm 管弯至而成，厚度为 1.2mm，上拉撑采用 25*50mm，厚度 1.0mm。中横挡采用冷轧钢板焊接，厚度为0.7mm。 配套座椅：1、尺寸规格：常规 2、面料：网状，座面柔软舒适韧性强，耐磨性强。均符合国家环保要求。3、框架：优质钢，不开裂、不变形。 备注：以上参数仅供参考，以机房实际环境为准。 | 每考场1套
5 | 专用耳麦 | 1.外观：包耳式可拆卸耳罩设计，自适应头戴，线长≥2米。 2.音量调节：无线控和物理音量调节按钮。 3.接口：USB2.0 接口及以上。 4.阻抗：32Ω±5Ω。 5.灵敏度：不低于90dB。 6.频率响应：20Hz～20KHz。 7.信噪比：大于50dB。 8.具备耳机ID编码，并可通过SDK供其他程序读取麦克风（选配）参数： 1.灵敏度：-44dB～-38dB。 2.拾音指向：定向拾音，正对麦克风方向(0°)与背对麦克风方向（180°）信号强度差>10dB。 | 每考场60个
6 | 机房管理软件 | 1.采用集中存储，分布运算的系统架构，支持跨架构和多类型终端的统一管理。 2.支持B/S,C/S 等架构，通过在服务端上建立并分发终端镜像，具备概况、镜像、管理、桌面模板、终端管理、网络拓扑、端口管控、用户管理、日志管理、系统设置、软件授权、数据迁移。实现终端的快速部署和管理，具备对接入终端的镜像管理、应用管控、端口管控、数据迁移等功能。 3.采用终端多镜像多节点缓存架构，支持在镜像中做父子节点或者兄弟节点等模式，并通过树状目录结构展示各节点间关系；终端开机既能选择不同的操作系统镜像或者快照，也能选择同一个镜像的不同快照，自动进入相应的系统桌面和应用环境。 4.支持并行分发与辅助分发等方式，辅助分发时能自动寻找环境中的客户机从而快速部署系统，并行分发时可实现终端连上服务端后直接进入系统，系统后台自动完成部署任务。 5.镜像系统更新后，终端重启后直接进入桌面，具有P2P部署终端系统的功能，在下发镜像数据过程中，可以在服务端随时设定停止离线或继续离线，并具有断线续传的功能。 6.提供多种数据还原方式，包括每次开机、每天、每月等，用户可根据实际使用需求自由设置数据还原方式，也可针对不同镜像设定不同的还原方式。 7.可禁止使用主板引导方式启动客户端，采用独立的启动插件，支持固定IP地址、DHCP地址、本地离线启动延续等启动方式。 8.系统具有远程控制功能，能够对终端进行远程开关机和重启操作，并能自定义远程控制命令。 9.软件授权：永久授权许可。 | 每考场1套
7 | 教学软件 | 1.广播教学：支持将教师机屏幕实时广播给部分或全体学生。 2.学生演示：教师可选定一台学生机作为示范，把演示屏幕广播给其他学生；教师可以开展分组教学，教师可以监控每个分组的教学过程。 3.文件发送：支持教师机发送文件夹或文件至学生机。 4.屏幕监控：教师机可以实时监视部分或全体学生机的屏幕，可手动或自动循环监视。 5.远程管理：教师可以进行远程开机、关机、重启等操作，支持远程打开网页、远程启动程序和远程关闭所有学生正在执行的应用程序。 6.特殊权限：学生端程序运行后，禁止学生通过任务管理器结束学生端程序进程来逃脱教师控制。 7.远程消息发送：支持学生端远程消息发送请求。 8.软件授权：永久授权许可。 | 每考场1套
8 | 汇聚交换机 | 1.产品定位：三层全管理型，适配19英寸机架，≤1U高度，金属机身，散热优。 2.硬件保障：模块化冗余电源（1+1备份、热插拔），可插拔风扇（带告警），端口防雷≥6KV，可靠性强。 3.端口规格：≥24个千兆自适应电口，≥8个1G/10G SFP+光口，配Console口与USB接口，端口总数≥32个。 4.性能参数：交换容量≥2.4Tbps/24Tbps，包转发率≥360Mpps，MAC表≥32K，VLAN数量≥4K。 5.二层功能：支持多类型VLAN、生成树、LACP链路聚合、ERPS（自愈＜50ms）、端口镜像等。 6.三层路由：支持IPv4/IPv6静态路由，RIP、OSPF等动态路由，VRRP、ECMP及DHCP全功能。 7.安全防护：支持802.1X、RADIUS/TACACS+认证，IP/MAC/端口绑定，防攻击机制，ACL及CPU防护。 8.可靠与虚拟化：支持单向链路检测、双boot冗余、BFD、GR；支持堆叠/集群，堆叠带宽≥80Gbps，跨设备链路聚合。 9.管理运维：支持CLI、Web、Telnet，SNMP、RMON、Syslog，具备Ping检测、线缆及光模块诊断，USB备份。 10.环境与功耗：前后直通风道，工作温度0℃-45℃，湿度10%-90%无凝露，MTBF≥10万小时；交流100-240V AC，满负荷功耗≤100W。 | 每考点1台
9 | 出口路由 | 1.产品定位：三层全管理型千兆/万兆上行汇聚交换机，适配19英寸机架，设备高度≤1U，金属外壳，散热佳。 2.硬件与可靠性 2.1模块化冗余电源（1+1备份、热插拔），可插拔风扇（带故障告警），业务端口防雷≥6KV。 2.2支持硬件级双boot冗余、单向链路检测、BFD、GR，可靠性强。 3.端口配置 3.1下行≥24个10/100/1000Base-T自适应电口（MDI/MDIX自适应），万兆光口≥8个（兼容千/万兆）。 3.2配备≥1个Console口、≥1个USB接口，端口总数≥32个。 4.性能指标：交换容量≥2.4Tbps/24Tbps，包转发率≥360Mpps，MAC地址表≥32K，VLAN数量≥4K。 5.功能特性 5.1二层：支持4K 802.1Q等VLAN、生成树、LACP、ERPS（自愈<50ms）、端口镜像等。 5.2三层：支持IPv4/IPv6静态路由，RIP、OSPF等动态路由，VRRP、ECMP、DHCP相关功能。 5.3安全：支持802.1X、RADIUS/TACACS+认证，IP/MAC/端口绑定，防攻击，ACL，CPU保护。 5.4虚拟化：支持堆叠/集群，堆叠带宽≥80Gbps，跨设备链路聚合。 6.管理维护：支持CLI、Web、Telnet管理，SNMP、RMON、Syslog，具备Ping检测、线缆及光模块诊断，USB备份配置日志。 7.环境与功耗 7.1前后直通风道，工作温度0℃-45℃，湿度10%-90%无凝露，MTBF≥10万小时。 7.2交流100-240V AC输入，满负荷功耗≤100W（不带扩展卡）。 | 每考点1台
10 | 机房路由 | 1.5个千兆电口，1个USB口，一个 Console口。 2.支持1000M带宽；集成AC（无线控制器），可管理16个AP或32个WALL AP。 | 每考场1台
11 | 交换机（24口） | 1.整机交换容量 ≥6.7Tbps；转发性能 ≥126Mpps 。 2.固定端口千兆电口≥24个，千兆光口≥4个。 3.固化单电源，无风扇静音设计。 4.IPv4 路由表容量≥512 个，MAC 地址表≥16K，ARP 表项≥1K。 5.实现 CPU 保护功能，能限制非法报文对 CPU 的攻击，保护交换机在各种环境下稳定工作。 | 每考场3台
12 | 防火墙 | 一.硬件配置 1、接口：≥8个千兆电口、≥2个千兆光口、≥2个万兆光口。 2、存储：支持可插拔硬盘（≥1TB HDD）或固态硬盘（≥480G SSD）。 二.性能指标 1、吞吐量：整机最大≥1Gbps，IPS吞吐≥2.5Gbps。 2、连接能力：最大并发连接≥50万，最大新建连接≥8.5万。 三.功能要求 1、策略模拟：支持模拟测试、差异对比，验证后一键转为正式策略。 2、资产识别：自动扫描网内资产（IP、端口、协议），生成安全防护策略推荐。 3、流量学习：梳理资产互访关系，可视化展示访问源IP、命中策略、阻断次数等。 4、配置向导：引导完成对象创建、策略配置、模拟运行及执行全流程。 5、策略统计：展示策略来源、创建时间、匹配条件、首次匹配时间及命中次数。 6、策略优化：自动检测冗余、冲突等问题，分类展示并提供优化建议。 7、生命周期：记录策略变更全流程（时间、账号、类型、内容），支持变更对比。 8、威胁情报：支持一键开启/关闭。 四.授权要求：特征库授权：3年应用识别、入侵防御、病毒库特征库升级授权。 | 每考点1台
13 | UPS电源 | 单进单出在线式 UPS，容量 3KVA，长效机可配置8节12V。 免维护铅酸蓄电池，寿命不低于8年。 1.输入电压：AC 220V 单相。 2.输入电压范围：AC 110-300V 宽市电输入， 兼容发电机。 3.输入频率范围：40Hz-70Hz。 4.输入功率因数：100%负载时≥0.99。 5.输出电压：AC 200/208/220/230/240V可调，默认AC220V。 6.电池直流电压：DC 96。 7.蓄电池电压为12V，容量为65AH。 8.能够支撑教师机运行1小时以上。 9.电池柜子一个（符合国标，实行三包）。 | 每考场1套
14 | 考场内摄像机 | 1.应符合《国家教育考试网上巡查系统视频标准技术规范（2017版）》。 2.帧率：50Hz：25fps (2560×1440，1920×1080,1280×960,1280×720)；60Hz：30fps；传感器：1/3” Progressive Scan CMOS，镜头：3.8mm；水平视场角:≥96°。信噪比：≥55.5dB；最低照度：补光灯关闭时，彩色：≤0.00021x（AGC ON,RJ45输出，应能分辨反射式视频矩阵测试卡中彩色色块）；黑白：≤0.00011x（AGC ON,RJ45输出，能分辨反射式视频分辨率测试卡中圆形轮廓）。 3.应支持H.264、H.265、MJPEG视频压缩标准，支持G.711、MP2L2、AAC音频5、应支持支持标准SIP2.0，支持SIP地址解析，信令转发，支持SIP URI统一命名规则、分级命名。 4.含≥64G内存卡。 5.与原有淮北市现有高清网上巡查系统、省、市级指挥中心互联互通。 | 每考场4个
15 | 通道摄像机 | 1.应符合《国家教育考试网上巡查系统视频标准技术规范（2017版）》。 2.帧率：50Hz：25fps (2560×1440，1920 × 1080,1280 × 960,1280 × 720)；60Hz：30fps；传感器：1/3” Progressive Scan CMOS，镜头：4mm/6mm/8mm/12mm可选；支持PS、TS等视频格式的封装；信噪比：≥55dB。 3.最低照度：补光灯关闭时，彩色：≤0.00021x（AGC ON,RJ45输出，应能分辨反射式视频矩阵测试卡中彩色色块）；黑白：≤0.00011x（AGC ON,RJ45输出，能分辨反射式视频分辨率测试卡中圆形轮廓）。 4.应支持H.264、H.265、MJPEG视频压缩标准，支持G.711、MP2L2、AAC音频压缩标准。 5.应支持支持标准SIP2.0，支持SIP地址解析，信令转发，支持SIP URI统一命名规则、分级命名。 6.红外夜视距离：在夜间照度较低的环境下，通过红外光照射，可探测到距离样机100米处的目标。 7.与原有淮北市现有高清网上巡查系统、省、市级指挥中心互联互通。 | 按需配置
16 | 拾音器 | 1.全向拾音器。 2.声学及电场环境噪声抑制。 3.低噪声高增益 AGC 前置放大器，灵敏度可调。 4.拾音器级联功能，内置混音器。 5.监听面积大于100平方米。 6.100 米长供电电源线，与网络摄像机共用 12VDC 电源无抖动噪声。 7.频率范围：300Hz～7000Hz（容许误差±20%，峰值点衰减12dB）。 8.自由场灵敏度：0dB±3dB (大于 0.7V/Pa,小于 1.4V/Pa)。 9.总谐波失真：300Hz～7000Hz 范围内小于3%。 10. 本机等效噪声级：小于35dB。 11.输出阻抗：200Ω±10%。 12.供电电源：9～14VDC。 13.工作电流：小于 20mA。 | 每考场4个
17 | 智慧黑板 | 1.智能交互黑板采用三段式结构方式，整体长≥4200mm，厚≤120mm，正面书写区域支持水笔、普通粉笔、无尘粉笔等多种笔书写，手感流畅、摩擦力适度，笔迹均匀、线条明显。 2.显示尺寸≥86英寸，300cd/m2≤屏体亮度≤400cd/m2，符合GB 40070-2021视力防护标准，蓝光危害达到RG0豁免级，屏幕表面采用≤3.2mm厚度的防眩钢化玻璃。 3.整机采用UHD超高清LED液晶A规屏，防眩光钢化玻璃。屏幕分辨率≥3840×2160，屏体对比度≥4000:1，显示比例为16:9，最大可视角度≥17。 | 每考场1套
18 | 空调 | 1.柜式空调。 2.冷暖类型：冷暖电辅。 3.空调 KFR-72LW、3匹。 4.控制方式：键控/遥控。 5.能效等级：1 级。 | 按需配置
19 | 系统集成 | 含原机房拆卸、设备安装、调试及相关线材、辅料、人工等费用，参考说明如下： 1.网线：六类及以上非屏蔽网线，带中心十字隔离骨架，有效防止因线对之间绞距变化带来的性能下降；线规：23AWG，线径≥0.565mm，外径≥6.2mm。 2.电源线：RVV2*1.0；绝缘：PVC；外护套：PVC；导体结构、绝缘外径、线缆外径符合标准要求。 3.光模块：交换机配套模块 4.辅材配件：安装所需各种配套电源线材、辅材、配件、机柜、线路施工等。 5.考场装修：静电地板、窗帘等。 | 每考场1套
20 | 其它说明 | 根据现场需求，可以适当增加有关硬件和软件等。